## SL_DATA
| SL_DATA |  | Status: | APPROVAL
Project No: | LEF211266
Serial No: | 25198632 Flour new
Des. By: | 25198632 Flour new
Tag: | 141-MC-05A
Load DT | Unit Location | Rating | Nema size | Tag Description | Description 1 | Description 2 | Description 3 | FLA | Disconnect Type | Disconnect Frame | Unit Voltage | Assemby Number | TC | Mod PZ | Seccion | puerta de secciones | modulos | puerta de modulos | arnes de potencia | tablillas
-FVNR1 | 3_EE | 20HP | N2 | 120-AM-003A-1 | LEAN AMINE | SOLUTION COOLER | - | - | WD | CB | 120 V a.c. / 24 V d.c. | FVNR WD-A 20HP N2 12E B E |  | 1
-FVNR1 | 3_G | 7.5HP | N1 | 154-PM-001 | WET FLARE | KO PUMP | - | - | WD | CB | 120 V a.c. / 24 V d.c. | FVNR WD-A 1,5HP N1 12E B E |  | 1
-FVNR1 | 3_S | 20HP | N2 | 120-AM-001-2 | REGEN GAS | COOLER | - | - | WD | CB | 120 V a.c. / 24 V d.c. | FVNR WD-A 20HP N2 12E B E |  | 1
-FVNR1 | 3_Y | 20HP | N2 | 120-AM-002-1 | ANIME REFLUX | CONDENSER | - | - | WD | CB | 120 V a.c. / 24 V d.c. | FVNR WD-A 20HP N2 12E B E |  | 1
-FVNR1 | 4_A | 20HP | N2 | 120-AM-003B-1 | LEAN AMINE | SOLUTION COOLER | - | - | WD | CB | 120 V a.c. / 24 V d.c. | FVNR WD-A 20HP N2 12E B E |  | 1
-FVNR1 | 4_G | 25HP | N2 | 120-AM-004A-1 | PRODUCT GAS | COOLER | - | - | WD | CB | 120 V a.c. / 24 V d.c. | FVNR WD-A 25HP N2 12E B E |  | 1
-FVNR1 | 4_M | 25HP | N2 | 120-AM-004B-2 | PRODUCT GAS | COOLER | - | - | WD | CB | 120 V a.c. / 24 V d.c. | FVNR WD-A 25HP N2 12E B E |  | 1
-FVNR1 | 4_Y | 25HP | N2 | 120-PM-008A | SOLUTION TRANSFER | PUMP | - | - | WD | CB | 120 V a.c. / 24 V d.c. | FVNR WD-A 25HP N2 12E B E |  | 1
-FVNR1 | 5_A | 20HP | N2 | 120-AM-003A-1 | FEED GAS | BOOSTER COMPRESSOR | DISCHARGER COOLER | - | WD | CB | 120 V a.c. / 24 V d.c. | FVNR WD-A 20HP N2 12E B E |  | 1
-FVNR1 | 5_G | 20HP | N2 | 120-AM-003A-1 | FEED GAS | BOOSTER COMPRESSOR | DISCHARGER COOLER | - | WD | CB | 120 V a.c. / 24 V d.c. | FVNR WD-A 20HP N2 12E B E |  | 1
-FVNR1 | 5_M | 20HP | N2 | 120-AM-003A-1 | FEED GAS | BOOSTER COMPRESSOR | DISCHARGER COOLER | - | WD | CB | 120 V a.c. / 24 V d.c. | FVNR WD-A 20HP N2 12E B E |  | 1
-FVNR1 | 5_S | 20HP | N2 | 120-AM-003A-1 | FEED GAS | BOOSTER COMPRESSOR | DISCHARGER COOLER | - | WD | CB | 120 V a.c. / 24 V d.c. | FVNR WD-A 20HP N2 12E B E |  | 1
-FVNR1 | 6_J | 20HP | N2 | 130-PM-003A | SCRUB COLUM | BOTTOMS PUMP | - | - | WD | CB | 120 V a.c. / 24 V d.c. | FVNR WD-A 1.5HP N1 12E B E |  | 1
-FVNR1 | 8_A | 50kW | N2 | 154-H-002 | WET FLARE | KO DRUM | STRIP HEATER | - | WD | CB | 120 V a.c. / 24 V d.c. | FVC WD-A 100A N4 18E B E |  | 1

## Issue Index
Issue Desc | Causa Posible
Error en cantidad | se asigno una cantidad diferente de 1 al ensamble "2TDE"